## Obliczenia
| Droga | opis | symb |  | wart. | jednostka
Stałe |  | przyspieszenie ziemskie | g | = | 9.81 | m/s²
|  | kinematyczny wsp. lepkości (dla 20°C) | ν | = | 1.0068e-06 | m²/s | tablice
Dane |  | średnica przewodu wewn | D₁ | = | 0.1 | m
|  | średnica przewodu zewn | D₂ | = | 0.11 | m
Pompa |  | liczba równoległych przewodów zewn. | l | = | 1 | szt.
|  | wartość oporów przew. wewn | ζ₁ | = | 0 | -
|  | wartość oporów przew. zewn | ζ₂ | = | 0 | -
Przewód |  | rzędna wlotu do pompy | Hwlotu | = | 95.8 | m n.p.m.
|  | rzędna wlotu do studni rozprężnej | Hrozp | = | 102 | m n.p.m.
|  | długość przewodu wewn. | L₁ | = | 1.5 | m
|  | długość przewodu zewn. | L₂ | = | 50 | m
|  | chropowatość przewodu wewn. | k₁ | = | 0.001 | m
|  | chropowatość przewodu zewn. | k₂ | = | 0.001 | m
Pompa |  | Q1 |  |  | 10 | l/s
|  | Q2 |  |  | 20 | l/s
|  | H1 |  |  | 10 | m
|  | H2 |  |  | 6.5 | m
|  | Qmax₁ |  |  | 20 | l/s
|  | Qmax₂ |  |  | 10 | l/s
|  | Qśr |  |  | 15 | l/s
Obliczenia z danych |  | obwód przewodu wewn. | U₁ | = | 0.314 | m | A₁*3,14
|  | obwód przewodu zewn. | U₂ | = | 0.3454 | m | A₂*3,14
|  | pole przekroju przew. wewn | A₁ | = | 0.00785 | m² | 3,14*((0,5*U₁)*(0,5*U₁))
|  | pole przekroju przew. zewn | A₂ | = | 0.0094985 | m² | 3,14*((0,5*U₂)*(0,5*U₂))
|  | promień hydrauliczny przew. wewn | Rh₁ | = | 40 | m | A₁/U₁
|  | promień hydrauliczny przew. zewn | Rh₂ | = | 36.3636 | m | A₂/U₂
|  | geometryczna wysokość podnoszenia | Hgeom | = | 6.2 | m | Hrozp-Hwlotu
|  | wyd. pompy dla maks. sprawności | Qgeom | = | 15 | l/s | interpolacja
|  | wyd. pompy dla maks. sprawności | Qgeom | = | 0.015 | m³/s | Qgeom*0,001
|  | chropowatość względna przew. wewn. | ε₁ | = | 0.01 | - | k₁/D₁
|  | chropowatość względna przew. zewn. | ε₂ | = | 0.0090909 | - | k₂/D₂
Obliczenia iteracyjne | A | liczba Reynoldsa przew. wewn | Re₁ | = | 189792.2155 | - | (D₁*v₁)/ν | 183472.0629 | - | 188739.5386 | 184361.7882 | 188008.793 | 188008.793 | 184976.5065 | 187501.8502 | 187501.8502 | 185401.5562 | 187150.3354 | 187150.3354 | 185695.6124 | 186906.6797 | 186906.6797 | 185899.1164 | 186737.8297 | 186737.8297 | 186039.9863 | 186620.8398 | 186620.8398 | 186137.5152 | 186539.7918 | 186539.7918 | 186205.0451 | 186483.6486 | 186483.6486 | 186251.8071 | 186444.7596 | 186444.7596 | 186284.1896 | 186417.8233 | 186417.8233 | 186306.6152 | 186399.1666 | 186399.1666 | 186322.1459 | 186386.2447 | 186386.2447 | 186332.9017 | 186377.295 | 186377.295 | 186340.3507 | 186371.0966 | 186371.0966 | 186345.5096 | 186366.8035 | 186366.8035 | 186349.0826 | 186363.8303 | 186363.8303 | 186351.5571 | 186361.771 | 186361.771 | 186353.2709 | 186360.3448 | 186360.3448 | 186354.4578 | 186359.3571 | 186359.3571 | 186355.2798 | 186358.673 | 186358.673 | 186355.8492 | 186358.1992 | 186358.1992 | 186356.2435 | 186357.871 | 186357.871 | 186356.5165 | 186357.6438 | 186357.6438 | 186356.7057 | 186357.4864 | 186357.4864 | 186356.8367 | 186357.3773 | 186357.3773 | 186356.9274 | 186357.3018 | 186357.3018 | 186356.9902 | 186357.2496 | 186357.2496 | 186357.0337 | 186357.2133 | 186357.2133 | 186357.0639 | 186357.1883 | 186357.1883 | 186357.0847 | 186357.1709 | 186357.1709 | 186357.0992 | 186357.1589 | 186357.1589 | 186357.1092 | 186357.1505 | 186357.1505 | 186357.1161 | 186357.1448 | 186357.1448 | 186357.1209 | 186357.1408 | 186357.1408 | 186357.1243 | 186357.138 | 186357.138 | 186357.1266 | 186357.1361 | 186357.1361 | 186357.1282 | 186357.1348 | 186357.1348 | 186357.1293 | 186357.1338 | 186357.1338 | 186357.13 | 186357.1332 | 186357.1332 | 186357.1306 | 186357.1328 | 186357.1328 | 186357.1309 | 186357.1324 | 186357.1324 | 186357.1312 | 186357.1322 | 186357.1322 | 186357.1314 | 186357.1321 | 186357.1321 | 186357.1315 | 186357.132 | 186357.132 | 186357.1316
| A | liczba Reynoldsa przew. zewn | Re₂ | = | 172538.3777 | - | (D₂*v₂)/ν | 166792.7845 | - | 171581.3987 | 167601.6257 | 170917.0845 | 170917.0845 | 168160.4604 | 170456.2274 | 170456.2274 | 168546.8693 | 170136.6685 | 170136.6685 | 168814.1931 | 169915.1634 | 169915.1634 | 168999.1967 | 169761.6634 | 169761.6634 | 169127.2603 | 169655.3089 | 169655.3089 | 169215.9229 | 169581.629 | 169581.629 | 169277.3138 | 169530.5896 | 169530.5896 | 169319.8246 | 169495.236 | 169495.236 | 169349.2633 | 169470.7485 | 169470.7485 | 169369.6502 | 169453.7878 | 169453.7878 | 169383.769 | 169442.0407 | 169442.0407 | 169393.547 | 169433.9046 | 169433.9046 | 169400.3188 | 169428.2696 | 169428.2696 | 169405.0088 | 169424.3669 | 169424.3669 | 169408.2569 | 169421.6639 | 169421.6639 | 169410.5064 | 169419.7918 | 169419.7918 | 169412.0644 | 169418.4953 | 169418.4953 | 169413.1434 | 169417.5973 | 169417.5973 | 169413.8908 | 169416.9754 | 169416.9754 | 169414.4083 | 169416.5447 | 169416.5447 | 169414.7668 | 169416.2464 | 169416.2464 | 169415.015 | 169416.0398 | 169416.0398 | 169415.187 | 169415.8967 | 169415.8967 | 169415.3061 | 169415.7976 | 169415.7976 | 169415.3885 | 169415.729 | 169415.729 | 169415.4456 | 169415.6814 | 169415.6814 | 169415.4852 | 169415.6485 | 169415.6485 | 169415.5126 | 169415.6257 | 169415.6257 | 169415.5316 | 169415.6099 | 169415.6099 | 169415.5447 | 169415.599 | 169415.599 | 169415.5538 | 169415.5914 | 169415.5914 | 169415.5601 | 169415.5861 | 169415.5861 | 169415.5645 | 169415.5825 | 169415.5825 | 169415.5675 | 169415.58 | 169415.58 | 169415.5696 | 169415.5783 | 169415.5783 | 169415.5711 | 169415.577 | 169415.577 | 169415.5721 | 169415.5762 | 169415.5762 | 169415.5728 | 169415.5756 | 169415.5756 | 169415.5732 | 169415.5752 | 169415.5752 | 169415.5736 | 169415.575 | 169415.575 | 169415.5738 | 169415.5748 | 169415.5748 | 169415.574 | 169415.5746 | 169415.5746 | 169415.5741 | 169415.5745 | 169415.5745 | 169415.5742
| A | prędkość w przewodzie wewn. (Q/U) | v₁ | = | 1.9108 | m/s | Qgeom/A₁ | 1.8472 | m/s | 1.9002 | 1.8562 | 1.8929 | 1.8929 | 1.8623 | 1.8878 | 1.8878 | 1.8666 | 1.8842 | 1.8842 | 1.8696 | 1.8818 | 1.8818 | 1.8716 | 1.8801 | 1.8801 | 1.8731 | 1.8789 | 1.8789 | 1.874 | 1.8781 | 1.8781 | 1.8747 | 1.8775 | 1.8775 | 1.8752 | 1.8771 | 1.8771 | 1.8755 | 1.8769 | 1.8769 | 1.8757 | 1.8767 | 1.8767 | 1.8759 | 1.8765 | 1.8765 | 1.876 | 1.8764 | 1.8764 | 1.8761 | 1.8764 | 1.8764 | 1.8761 | 1.8763 | 1.8763 | 1.8762 | 1.8763 | 1.8763 | 1.8762 | 1.8763 | 1.8763 | 1.8762 | 1.8763 | 1.8763 | 1.8762 | 1.8763 | 1.8763 | 1.8762 | 1.8763 | 1.8763 | 1.8762 | 1.8763 | 1.8763 | 1.8762 | 1.8763 | 1.8763 | 1.8762 | 1.8762 | 1.8762 | 1.8762 | 1.8762 | 1.8762 | 1.8762 | 1.8762 | 1.8762 | 1.8762 | 1.8762 | 1.8762 | 1.8762 | 1.8762 | 1.8762 | 1.8762 | 1.8762 | 1.8762 | 1.8762 | 1.8762 | 1.8762 | 1.8762 | 1.8762 | 1.8762 | 1.8762 | 1.8762 | 1.8762 | 1.8762 | 1.8762 | 1.8762 | 1.8762 | 1.8762 | 1.8762 | 1.8762 | 1.8762 | 1.8762 | 1.8762 | 1.8762 | 1.8762 | 1.8762 | 1.8762 | 1.8762 | 1.8762 | 1.8762 | 1.8762 | 1.8762 | 1.8762 | 1.8762 | 1.8762 | 1.8762 | 1.8762 | 1.8762 | 1.8762 | 1.8762 | 1.8762 | 1.8762 | 1.8762 | 1.8762 | 1.8762 | 1.8762 | 1.8762 | 1.8762 | 1.8762 | 1.8762 | 1.8762 | 1.8762 | 1.8762
| A | prędkość w przewodzie zewn. (Q/U) | v₂ | = | 1.5792 | m/s | Qgeom/A₂ | 1.5266 | m/s | 1.5704 | 1.534 | 1.5644 | 1.5644 | 1.5391 | 1.5601 | 1.5601 | 1.5427 | 1.5572 | 1.5572 | 1.5451 | 1.5552 | 1.5552 | 1.5468 | 1.5538 | 1.5538 | 1.548 | 1.5528 | 1.5528 | 1.5488 | 1.5521 | 1.5521 | 1.5493 | 1.5517 | 1.5517 | 1.5497 | 1.5513 | 1.5513 | 1.55 | 1.5511 | 1.5511 | 1.5502 | 1.551 | 1.551 | 1.5503 | 1.5509 | 1.5509 | 1.5504 | 1.5508 | 1.5508 | 1.5505 | 1.5507 | 1.5507 | 1.5505 | 1.5507 | 1.5507 | 1.5505 | 1.5507 | 1.5507 | 1.5506 | 1.5507 | 1.5507 | 1.5506 | 1.5506 | 1.5506 | 1.5506 | 1.5506 | 1.5506 | 1.5506 | 1.5506 | 1.5506 | 1.5506 | 1.5506 | 1.5506 | 1.5506 | 1.5506 | 1.5506 | 1.5506 | 1.5506 | 1.5506 | 1.5506 | 1.5506 | 1.5506 | 1.5506 | 1.5506 | 1.5506 | 1.5506 | 1.5506 | 1.5506 | 1.5506 | 1.5506 | 1.5506 | 1.5506 | 1.5506 | 1.5506 | 1.5506 | 1.5506 | 1.5506 | 1.5506 | 1.5506 | 1.5506 | 1.5506 | 1.5506 | 1.5506 | 1.5506 | 1.5506 | 1.5506 | 1.5506 | 1.5506 | 1.5506 | 1.5506 | 1.5506 | 1.5506 | 1.5506 | 1.5506 | 1.5506 | 1.5506 | 1.5506 | 1.5506 | 1.5506 | 1.5506 | 1.5506 | 1.5506 | 1.5506 | 1.5506 | 1.5506 | 1.5506 | 1.5506 | 1.5506 | 1.5506 | 1.5506 | 1.5506 | 1.5506 | 1.5506 | 1.5506 | 1.5506 | 1.5506 | 1.5506 | 1.5506 | 1.5506 | 1.5506 | 1.5506 | 1.5506 | 1.5506
| A | współczynnik strat lin. przew. wewn. (rury hydr. gładkie) | λ₁ | = | 0.015159 | - | 0,3164/(POTĘGA(Re₁; 0,25)) | 0.015288 | - | 0.01518 | 0.015269 | 0.015195 | 0.015195 | 0.015257 | 0.015205 | 0.015205 | 0.015248 | 0.015212 | 0.015212 | 0.015242 | 0.015217 | 0.015217 | 0.015238 | 0.01522 | 0.01522 | 0.015235 | 0.015223 | 0.015223 | 0.015233 | 0.015225 | 0.015225 | 0.015231 | 0.015226 | 0.015226 | 0.01523 | 0.015226 | 0.015226 | 0.01523 | 0.015227 | 0.015227 | 0.015229 | 0.015227 | 0.015227 | 0.015229 | 0.015228 | 0.015228 | 0.015229 | 0.015228 | 0.015228 | 0.015229 | 0.015228 | 0.015228 | 0.015228 | 0.015228 | 0.015228 | 0.015228 | 0.015228 | 0.015228 | 0.015228 | 0.015228 | 0.015228 | 0.015228 | 0.015228 | 0.015228 | 0.015228 | 0.015228 | 0.015228 | 0.015228 | 0.015228 | 0.015228 | 0.015228 | 0.015228 | 0.015228 | 0.015228 | 0.015228 | 0.015228 | 0.015228 | 0.015228 | 0.015228 | 0.015228 | 0.015228 | 0.015228 | 0.015228 | 0.015228 | 0.015228 | 0.015228 | 0.015228 | 0.015228 | 0.015228 | 0.015228 | 0.015228 | 0.015228 | 0.015228 | 0.015228 | 0.015228 | 0.015228 | 0.015228 | 0.015228 | 0.015228 | 0.015228 | 0.015228 | 0.015228 | 0.015228 | 0.015228 | 0.015228 | 0.015228 | 0.015228 | 0.015228 | 0.015228 | 0.015228 | 0.015228 | 0.015228 | 0.015228 | 0.015228 | 0.015228 | 0.015228 | 0.015228 | 0.015228 | 0.015228 | 0.015228 | 0.015228 | 0.015228 | 0.015228 | 0.015228 | 0.015228 | 0.015228 | 0.015228 | 0.015228 | 0.015228 | 0.015228 | 0.015228 | 0.015228 | 0.015228 | 0.015228 | 0.015228 | 0.015228 | 0.015228 | 0.015228 | 0.015228 | 0.015228 | 0.015228 | 0.015228 | 0.015228
| A | współczynnik strat lin. przew. zewn. (rury hydr. gładkie) | λ₂ | = | 0.015524 | - | 0,3164/(POTĘGA(Re₂; 0,25)) | 0.015656 | - | 0.015546 | 0.015637 | 0.015561 | 0.015561 | 0.015624 | 0.015572 | 0.015572 | 0.015616 | 0.015579 | 0.015579 | 0.015609 | 0.015584 | 0.015584 | 0.015605 | 0.015588 | 0.015588 | 0.015602 | 0.01559 | 0.01559 | 0.0156 | 0.015592 | 0.015592 | 0.015599 | 0.015593 | 0.015593 | 0.015598 | 0.015594 | 0.015594 | 0.015597 | 0.015594 | 0.015594 | 0.015597 | 0.015595 | 0.015595 | 0.015596 | 0.015595 | 0.015595 | 0.015596 | 0.015595 | 0.015595 | 0.015596 | 0.015595 | 0.015595 | 0.015596 | 0.015595 | 0.015595 | 0.015596 | 0.015595 | 0.015595 | 0.015596 | 0.015595 | 0.015595 | 0.015596 | 0.015595 | 0.015595 | 0.015596 | 0.015595 | 0.015595 | 0.015595 | 0.015595 | 0.015595 | 0.015595 | 0.015595 | 0.015595 | 0.015595 | 0.015595 | 0.015595 | 0.015595 | 0.015595 | 0.015595 | 0.015595 | 0.015595 | 0.015595 | 0.015595 | 0.015595 | 0.015595 | 0.015595 | 0.015595 | 0.015595 | 0.015595 | 0.015595 | 0.015595 | 0.015595 | 0.015595 | 0.015595 | 0.015595 | 0.015595 | 0.015595 | 0.015595 | 0.015595 | 0.015595 | 0.015595 | 0.015595 | 0.015595 | 0.015595 | 0.015595 | 0.015595 | 0.015595 | 0.015595 | 0.015595 | 0.015595 | 0.015595 | 0.015595 | 0.015595 | 0.015595 | 0.015595 | 0.015595 | 0.015595 | 0.015595 | 0.015595 | 0.015595 | 0.015595 | 0.015595 | 0.015595 | 0.015595 | 0.015595 | 0.015595 | 0.015595 | 0.015595 | 0.015595 | 0.015595 | 0.015595 | 0.015595 | 0.015595 | 0.015595 | 0.015595 | 0.015595 | 0.015595 | 0.015595 | 0.015595 | 0.015595 | 0.015595 | 0.015595 | 0.015595
| B | współczynnik strat lin. przew. wewn. (strefa przej.) | λ₁ | = | 0.038222 | - | POTĘGA((1/((-2)*(LOG10((6,1/POTĘGA(Re₁; 0,915))+(0,268*ε₁)))));2) | 0.038236 | - | 0.038225 | 0.038234 | 0.038226 | 0.038226 | 0.038232 | 0.038227 | 0.038227 | 0.038232 | 0.038228 | 0.038228 | 0.038231 | 0.038228 | 0.038228 | 0.038231 | 0.038229 | 0.038229 | 0.03823 | 0.038229 | 0.038229 | 0.03823 | 0.038229 | 0.038229 | 0.03823 | 0.038229 | 0.038229 | 0.03823 | 0.038229 | 0.038229 | 0.03823 | 0.038229 | 0.038229 | 0.03823 | 0.038229 | 0.038229 | 0.03823 | 0.038229 | 0.038229 | 0.03823 | 0.038229 | 0.038229 | 0.03823 | 0.03823 | 0.03823 | 0.03823 | 0.03823 | 0.03823 | 0.03823 | 0.03823 | 0.03823 | 0.03823 | 0.03823 | 0.03823 | 0.03823 | 0.03823 | 0.03823 | 0.03823 | 0.03823 | 0.03823 | 0.03823 | 0.03823 | 0.03823 | 0.03823 | 0.03823 | 0.03823 | 0.03823 | 0.03823 | 0.03823 | 0.03823 | 0.03823 | 0.03823 | 0.03823 | 0.03823 | 0.03823 | 0.03823 | 0.03823 | 0.03823 | 0.03823 | 0.03823 | 0.03823 | 0.03823 | 0.03823 | 0.03823 | 0.03823 | 0.03823 | 0.03823 | 0.03823 | 0.03823 | 0.03823 | 0.03823 | 0.03823 | 0.03823 | 0.03823 | 0.03823 | 0.03823 | 0.03823 | 0.03823 | 0.03823 | 0.03823 | 0.03823 | 0.03823 | 0.03823 | 0.03823 | 0.03823 | 0.03823 | 0.03823 | 0.03823 | 0.03823 | 0.03823 | 0.03823 | 0.03823 | 0.03823 | 0.03823 | 0.03823 | 0.03823 | 0.03823 | 0.03823 | 0.03823 | 0.03823 | 0.03823 | 0.03823 | 0.03823 | 0.03823 | 0.03823 | 0.03823 | 0.03823 | 0.03823 | 0.03823 | 0.03823 | 0.03823 | 0.03823 | 0.03823 | 0.03823 | 0.03823 | 0.03823
| B | współczynnik strat lin. przew. zewn. (strefa przej.) | λ₂ | = | 0.037095 | - | POTĘGA((1/((-2)*(LOG10((6,1/POTĘGA(Re₂; 0,915))+(0,268*ε₂)))));2) | 0.03711 | - | 0.037098 | 0.037108 | 0.037099 | 0.037099 | 0.037107 | 0.037101 | 0.037101 | 0.037106 | 0.037101 | 0.037101 | 0.037105 | 0.037102 | 0.037102 | 0.037104 | 0.037102 | 0.037102 | 0.037104 | 0.037103 | 0.037103 | 0.037104 | 0.037103 | 0.037103 | 0.037104 | 0.037103 | 0.037103 | 0.037104 | 0.037103 | 0.037103 | 0.037103 | 0.037103 | 0.037103 | 0.037103 | 0.037103 | 0.037103 | 0.037103 | 0.037103 | 0.037103 | 0.037103 | 0.037103 | 0.037103 | 0.037103 | 0.037103 | 0.037103 | 0.037103 | 0.037103 | 0.037103 | 0.037103 | 0.037103 | 0.037103 | 0.037103 | 0.037103 | 0.037103 | 0.037103 | 0.037103 | 0.037103 | 0.037103 | 0.037103 | 0.037103 | 0.037103 | 0.037103 | 0.037103 | 0.037103 | 0.037103 | 0.037103 | 0.037103 | 0.037103 | 0.037103 | 0.037103 | 0.037103 | 0.037103 | 0.037103 | 0.037103 | 0.037103 | 0.037103 | 0.037103 | 0.037103 | 0.037103 | 0.037103 | 0.037103 | 0.037103 | 0.037103 | 0.037103 | 0.037103 | 0.037103 | 0.037103 | 0.037103 | 0.037103 | 0.037103 | 0.037103 | 0.037103 | 0.037103 | 0.037103 | 0.037103 | 0.037103 | 0.037103 | 0.037103 | 0.037103 | 0.037103 | 0.037103 | 0.037103 | 0.037103 | 0.037103 | 0.037103 | 0.037103 | 0.037103 | 0.037103 | 0.037103 | 0.037103 | 0.037103 | 0.037103 | 0.037103 | 0.037103 | 0.037103 | 0.037103 | 0.037103 | 0.037103 | 0.037103 | 0.037103 | 0.037103 | 0.037103 | 0.037103 | 0.037103 | 0.037103 | 0.037103 | 0.037103 | 0.037103 | 0.037103 | 0.037103 | 0.037103 | 0.037103 | 0.037103 | 0.037103 | 0.037103 | 0.037103
| C | współczynnik strat lin. przew. wewn. (strefa kwadr. zal.) | λ₁ | = | 0.037869 | - | POTĘGA((1/((-2)*(LOG10(k₁/(3,71 *D₁)))));2) | 0.037869 | - | 0.037869 | 0.037869 | 0.037869 | 0.037869 | 0.037869 | 0.037869 | 0.037869 | 0.037869 | 0.037869 | 0.037869 | 0.037869 | 0.037869 | 0.037869 | 0.037869 | 0.037869 | 0.037869 | 0.037869 | 0.037869 | 0.037869 | 0.037869 | 0.037869 | 0.037869 | 0.037869 | 0.037869 | 0.037869 | 0.037869 | 0.037869 | 0.037869 | 0.037869 | 0.037869 | 0.037869 | 0.037869 | 0.037869 | 0.037869 | 0.037869 | 0.037869 | 0.037869 | 0.037869 | 0.037869 | 0.037869 | 0.037869 | 0.037869 | 0.037869 | 0.037869 | 0.037869 | 0.037869 | 0.037869 | 0.037869 | 0.037869 | 0.037869 | 0.037869 | 0.037869 | 0.037869 | 0.037869 | 0.037869 | 0.037869 | 0.037869 | 0.037869 | 0.037869 | 0.037869 | 0.037869 | 0.037869 | 0.037869 | 0.037869 | 0.037869 | 0.037869 | 0.037869 | 0.037869 | 0.037869 | 0.037869 | 0.037869 | 0.037869 | 0.037869 | 0.037869 | 0.037869 | 0.037869 | 0.037869 | 0.037869 | 0.037869 | 0.037869 | 0.037869 | 0.037869 | 0.037869 | 0.037869 | 0.037869 | 0.037869 | 0.037869 | 0.037869 | 0.037869 | 0.037869 | 0.037869 | 0.037869 | 0.037869 | 0.037869 | 0.037869 | 0.037869 | 0.037869 | 0.037869 | 0.037869 | 0.037869 | 0.037869 | 0.037869 | 0.037869 | 0.037869 | 0.037869 | 0.037869 | 0.037869 | 0.037869 | 0.037869 | 0.037869 | 0.037869 | 0.037869 | 0.037869 | 0.037869 | 0.037869 | 0.037869 | 0.037869 | 0.037869 | 0.037869 | 0.037869 | 0.037869 | 0.037869 | 0.037869 | 0.037869 | 0.037869 | 0.037869 | 0.037869 | 0.037869 | 0.037869 | 0.037869 | 0.037869 | 0.037869 | 0.037869 | 0.037869
| C | współczynnik strat lin. przew. zewn. (strefa kwadr. zal.) | λ₂ | = | 0.036678 | - | POTĘGA((1/((-2)*(LOG10(k₂/(3,71 *D₂)))));2) | 0.036678 | - | 0.036678 | 0.036678 | 0.036678 | 0.036678 | 0.036678 | 0.036678 | 0.036678 | 0.036678 | 0.036678 | 0.036678 | 0.036678 | 0.036678 | 0.036678 | 0.036678 | 0.036678 | 0.036678 | 0.036678 | 0.036678 | 0.036678 | 0.036678 | 0.036678 | 0.036678 | 0.036678 | 0.036678 | 0.036678 | 0.036678 | 0.036678 | 0.036678 | 0.036678 | 0.036678 | 0.036678 | 0.036678 | 0.036678 | 0.036678 | 0.036678 | 0.036678 | 0.036678 | 0.036678 | 0.036678 | 0.036678 | 0.036678 | 0.036678 | 0.036678 | 0.036678 | 0.036678 | 0.036678 | 0.036678 | 0.036678 | 0.036678 | 0.036678 | 0.036678 | 0.036678 | 0.036678 | 0.036678 | 0.036678 | 0.036678 | 0.036678 | 0.036678 | 0.036678 | 0.036678 | 0.036678 | 0.036678 | 0.036678 | 0.036678 | 0.036678 | 0.036678 | 0.036678 | 0.036678 | 0.036678 | 0.036678 | 0.036678 | 0.036678 | 0.036678 | 0.036678 | 0.036678 | 0.036678 | 0.036678 | 0.036678 | 0.036678 | 0.036678 | 0.036678 | 0.036678 | 0.036678 | 0.036678 | 0.036678 | 0.036678 | 0.036678 | 0.036678 | 0.036678 | 0.036678 | 0.036678 | 0.036678 | 0.036678 | 0.036678 | 0.036678 | 0.036678 | 0.036678 | 0.036678 | 0.036678 | 0.036678 | 0.036678 | 0.036678 | 0.036678 | 0.036678 | 0.036678 | 0.036678 | 0.036678 | 0.036678 | 0.036678 | 0.036678 | 0.036678 | 0.036678 | 0.036678 | 0.036678 | 0.036678 | 0.036678 | 0.036678 | 0.036678 | 0.036678 | 0.036678 | 0.036678 | 0.036678 | 0.036678 | 0.036678 | 0.036678 | 0.036678 | 0.036678 | 0.036678 | 0.036678 | 0.036678 | 0.036678 | 0.036678 | 0.036678 | 0.036678
| A | Re graniczne przew. wewn | Re₁gr | = | 102774.9564 | - | 200/(ε₁*(PIERWIASTEK(λ₁))) ze strefy kwadr. zal. | 102774.9564 | - | 102774.9564 | 102774.9564 | 102774.9564 | 102774.9564 | 102774.9564 | 102774.9564 | 102774.9564 | 102774.9564 | 102774.9564 | 102774.9564 | 102774.9564 | 102774.9564 | 102774.9564 | 102774.9564 | 102774.9564 | 102774.9564 | 102774.9564 | 102774.9564 | 102774.9564 | 102774.9564 | 102774.9564 | 102774.9564 | 102774.9564 | 102774.9564 | 102774.9564 | 102774.9564 | 102774.9564 | 102774.9564 | 102774.9564 | 102774.9564 | 102774.9564 | 102774.9564 | 102774.9564 | 102774.9564 | 102774.9564 | 102774.9564 | 102774.9564 | 102774.9564 | 102774.9564 | 102774.9564 | 102774.9564 | 102774.9564 | 102774.9564 | 102774.9564 | 102774.9564 | 102774.9564 | 102774.9564 | 102774.9564 | 102774.9564 | 102774.9564 | 102774.9564 | 102774.9564 | 102774.9564 | 102774.9564 | 102774.9564 | 102774.9564 | 102774.9564 | 102774.9564 | 102774.9564 | 102774.9564 | 102774.9564 | 102774.9564 | 102774.9564 | 102774.9564 | 102774.9564 | 102774.9564 | 102774.9564 | 102774.9564 | 102774.9564 | 102774.9564 | 102774.9564 | 102774.9564 | 102774.9564 | 102774.9564 | 102774.9564 | 102774.9564 | 102774.9564 | 102774.9564 | 102774.9564 | 102774.9564 | 102774.9564 | 102774.9564 | 102774.9564 | 102774.9564 | 102774.9564 | 102774.9564 | 102774.9564 | 102774.9564 | 102774.9564 | 102774.9564 | 102774.9564 | 102774.9564 | 102774.9564 | 102774.9564 | 102774.9564 | 102774.9564 | 102774.9564 | 102774.9564 | 102774.9564 | 102774.9564 | 102774.9564 | 102774.9564 | 102774.9564 | 102774.9564 | 102774.9564 | 102774.9564 | 102774.9564 | 102774.9564 | 102774.9564 | 102774.9564 | 102774.9564 | 102774.9564 | 102774.9564 | 102774.9564 | 102774.9564 | 102774.9564 | 102774.9564 | 102774.9564 | 102774.9564 | 102774.9564 | 102774.9564 | 102774.9564 | 102774.9564 | 102774.9564 | 102774.9564 | 102774.9564 | 102774.9564 | 102774.9564 | 102774.9564 | 102774.9564 | 102774.9564 | 102774.9564 | 102774.9564 | 102774.9564
| A | Re graniczne przew. zewn | Re₂gr | = | 114873.7302 | - | 200/(ε₂*(PIERWIASTEK(λ₂))) ze strefy kwadr. zal. | 114873.7302 | - | 114873.7302 | 114873.7302 | 114873.7302 | 114873.7302 | 114873.7302 | 114873.7302 | 114873.7302 | 114873.7302 | 114873.7302 | 114873.7302 | 114873.7302 | 114873.7302 | 114873.7302 | 114873.7302 | 114873.7302 | 114873.7302 | 114873.7302 | 114873.7302 | 114873.7302 | 114873.7302 | 114873.7302 | 114873.7302 | 114873.7302 | 114873.7302 | 114873.7302 | 114873.7302 | 114873.7302 | 114873.7302 | 114873.7302 | 114873.7302 | 114873.7302 | 114873.7302 | 114873.7302 | 114873.7302 | 114873.7302 | 114873.7302 | 114873.7302 | 114873.7302 | 114873.7302 | 114873.7302 | 114873.7302 | 114873.7302 | 114873.7302 | 114873.7302 | 114873.7302 | 114873.7302 | 114873.7302 | 114873.7302 | 114873.7302 | 114873.7302 | 114873.7302 | 114873.7302 | 114873.7302 | 114873.7302 | 114873.7302 | 114873.7302 | 114873.7302 | 114873.7302 | 114873.7302 | 114873.7302 | 114873.7302 | 114873.7302 | 114873.7302 | 114873.7302 | 114873.7302 | 114873.7302 | 114873.7302 | 114873.7302 | 114873.7302 | 114873.7302 | 114873.7302 | 114873.7302 | 114873.7302 | 114873.7302 | 114873.7302 | 114873.7302 | 114873.7302 | 114873.7302 | 114873.7302 | 114873.7302 | 114873.7302 | 114873.7302 | 114873.7302 | 114873.7302 | 114873.7302 | 114873.7302 | 114873.7302 | 114873.7302 | 114873.7302 | 114873.7302 | 114873.7302 | 114873.7302 | 114873.7302 | 114873.7302 | 114873.7302 | 114873.7302 | 114873.7302 | 114873.7302 | 114873.7302 | 114873.7302 | 114873.7302 | 114873.7302 | 114873.7302 | 114873.7302 | 114873.7302 | 114873.7302 | 114873.7302 | 114873.7302 | 114873.7302 | 114873.7302 | 114873.7302 | 114873.7302 | 114873.7302 | 114873.7302 | 114873.7302 | 114873.7302 | 114873.7302 | 114873.7302 | 114873.7302 | 114873.7302 | 114873.7302 | 114873.7302 | 114873.7302 | 114873.7302 | 114873.7302 | 114873.7302 | 114873.7302 | 114873.7302 | 114873.7302 | 114873.7302 | 114873.7302 | 114873.7302 | 114873.7302 | 114873.7302
| A | współczynnik strat lin. przew. wewn. ODPOWIEDNI | λ₁ | = | 0.037869 | - | JEŻELI(Re₁>Re₁gr; strrefa kw. zal. ; JEŻELI(Re₁<10000; gładkie ; przejściowe)) | 0.037869 | - | 0.037869 | 0.037869 | 0.037869 | 0.037869 | 0.037869 | 0.037869 | 0.037869 | 0.037869 | 0.037869 | 0.037869 | 0.037869 | 0.037869 | 0.037869 | 0.037869 | 0.037869 | 0.037869 | 0.037869 | 0.037869 | 0.037869 | 0.037869 | 0.037869 | 0.037869 | 0.037869 | 0.037869 | 0.037869 | 0.037869 | 0.037869 | 0.037869 | 0.037869 | 0.037869 | 0.037869 | 0.037869 | 0.037869 | 0.037869 | 0.037869 | 0.037869 | 0.037869 | 0.037869 | 0.037869 | 0.037869 | 0.037869 | 0.037869 | 0.037869 | 0.037869 | 0.037869 | 0.037869 | 0.037869 | 0.037869 | 0.037869 | 0.037869 | 0.037869 | 0.037869 | 0.037869 | 0.037869 | 0.037869 | 0.037869 | 0.037869 | 0.037869 | 0.037869 | 0.037869 | 0.037869 | 0.037869 | 0.037869 | 0.037869 | 0.037869 | 0.037869 | 0.037869 | 0.037869 | 0.037869 | 0.037869 | 0.037869 | 0.037869 | 0.037869 | 0.037869 | 0.037869 | 0.037869 | 0.037869 | 0.037869 | 0.037869 | 0.037869 | 0.037869 | 0.037869 | 0.037869 | 0.037869 | 0.037869 | 0.037869 | 0.037869 | 0.037869 | 0.037869 | 0.037869 | 0.037869 | 0.037869 | 0.037869 | 0.037869 | 0.037869 | 0.037869 | 0.037869 | 0.037869 | 0.037869 | 0.037869 | 0.037869 | 0.037869 | 0.037869 | 0.037869 | 0.037869 | 0.037869 | 0.037869 | 0.037869 | 0.037869 | 0.037869 | 0.037869 | 0.037869 | 0.037869 | 0.037869 | 0.037869 | 0.037869 | 0.037869 | 0.037869 | 0.037869 | 0.037869 | 0.037869 | 0.037869 | 0.037869 | 0.037869 | 0.037869 | 0.037869 | 0.037869 | 0.037869 | 0.037869 | 0.037869 | 0.037869 | 0.037869 | 0.037869 | 0.037869
| A | współczynnik strat lin. przew. zewn. ODPOWIEDNI | λ₂ | = | 0.036678 | - |  | 0.036678 | - | 0.036678 | 0.036678 | 0.036678 | 0.036678 | 0.036678 | 0.036678 | 0.036678 | 0.036678 | 0.036678 | 0.036678 | 0.036678 | 0.036678 | 0.036678 | 0.036678 | 0.036678 | 0.036678 | 0.036678 | 0.036678 | 0.036678 | 0.036678 | 0.036678 | 0.036678 | 0.036678 | 0.036678 | 0.036678 | 0.036678 | 0.036678 | 0.036678 | 0.036678 | 0.036678 | 0.036678 | 0.036678 | 0.036678 | 0.036678 | 0.036678 | 0.036678 | 0.036678 | 0.036678 | 0.036678 | 0.036678 | 0.036678 | 0.036678 | 0.036678 | 0.036678 | 0.036678 | 0.036678 | 0.036678 | 0.036678 | 0.036678 | 0.036678 | 0.036678 | 0.036678 | 0.036678 | 0.036678 | 0.036678 | 0.036678 | 0.036678 | 0.036678 | 0.036678 | 0.036678 | 0.036678 | 0.036678 | 0.036678 | 0.036678 | 0.036678 | 0.036678 | 0.036678 | 0.036678 | 0.036678 | 0.036678 | 0.036678 | 0.036678 | 0.036678 | 0.036678 | 0.036678 | 0.036678 | 0.036678 | 0.036678 | 0.036678 | 0.036678 | 0.036678 | 0.036678 | 0.036678 | 0.036678 | 0.036678 | 0.036678 | 0.036678 | 0.036678 | 0.036678 | 0.036678 | 0.036678 | 0.036678 | 0.036678 | 0.036678 | 0.036678 | 0.036678 | 0.036678 | 0.036678 | 0.036678 | 0.036678 | 0.036678 | 0.036678 | 0.036678 | 0.036678 | 0.036678 | 0.036678 | 0.036678 | 0.036678 | 0.036678 | 0.036678 | 0.036678 | 0.036678 | 0.036678 | 0.036678 | 0.036678 | 0.036678 | 0.036678 | 0.036678 | 0.036678 | 0.036678 | 0.036678 | 0.036678 | 0.036678 | 0.036678 | 0.036678 | 0.036678 | 0.036678 | 0.036678 | 0.036678 | 0.036678 | 0.036678 | 0.036678 | 0.036678 | 0.036678
| A | straty liniowe przewodu wewn. | hl₁ | = | 0.10571 | m | λ₁*(L₁/D₁)*((v₁*v₁)/(2*g)) | 0.098788 | m | 0.10454 | 0.099748 | 0.10373 | 0.10373 | 0.10041 | 0.10318 | 0.10318 | 0.10088 | 0.10279 | 0.10279 | 0.1012 | 0.10252 | 0.10252 | 0.10142 | 0.10234 | 0.10234 | 0.10157 | 0.10221 | 0.10221 | 0.10168 | 0.10212 | 0.10212 | 0.10175 | 0.10206 | 0.10206 | 0.1018 | 0.10202 | 0.10202 | 0.10184 | 0.10199 | 0.10199 | 0.10186 | 0.10197 | 0.10197 | 0.10188 | 0.10195 | 0.10195 | 0.10189 | 0.10194 | 0.10194 | 0.1019 | 0.10193 | 0.10193 | 0.10191 | 0.10193 | 0.10193 | 0.10191 | 0.10193 | 0.10193 | 0.10191 | 0.10192 | 0.10192 | 0.10191 | 0.10192 | 0.10192 | 0.10192 | 0.10192 | 0.10192 | 0.10192 | 0.10192 | 0.10192 | 0.10192 | 0.10192 | 0.10192 | 0.10192 | 0.10192 | 0.10192 | 0.10192 | 0.10192 | 0.10192 | 0.10192 | 0.10192 | 0.10192 | 0.10192 | 0.10192 | 0.10192 | 0.10192 | 0.10192 | 0.10192 | 0.10192 | 0.10192 | 0.10192 | 0.10192 | 0.10192 | 0.10192 | 0.10192 | 0.10192 | 0.10192 | 0.10192 | 0.10192 | 0.10192 | 0.10192 | 0.10192 | 0.10192 | 0.10192 | 0.10192 | 0.10192 | 0.10192 | 0.10192 | 0.10192 | 0.10192 | 0.10192 | 0.10192 | 0.10192 | 0.10192 | 0.10192 | 0.10192 | 0.10192 | 0.10192 | 0.10192 | 0.10192 | 0.10192 | 0.10192 | 0.10192 | 0.10192 | 0.10192 | 0.10192 | 0.10192 | 0.10192 | 0.10192 | 0.10192 | 0.10192 | 0.10192 | 0.10192 | 0.10192 | 0.10192 | 0.10192 | 0.10192 | 0.10192 | 0.10192 | 0.10192 | 0.10192 | 0.10192 | 0.10192
| A | straty liniowe przewodu zewn. | hl₂ | = | 2.1191 | m |  | 1.9803 | m | 2.0957 | 1.9996 | 2.0795 | 2.0795 | 2.0129 | 2.0683 | 2.0683 | 2.0222 | 2.0605 | 2.0605 | 2.0286 | 2.0552 | 2.0552 | 2.0331 | 2.0515 | 2.0515 | 2.0362 | 2.0489 | 2.0489 | 2.0383 | 2.0471 | 2.0471 | 2.0398 | 2.0459 | 2.0459 | 2.0408 | 2.045 | 2.045 | 2.0415 | 2.0444 | 2.0444 | 2.042 | 2.044 | 2.044 | 2.0423 | 2.0437 | 2.0437 | 2.0426 | 2.0435 | 2.0435 | 2.0427 | 2.0434 | 2.0434 | 2.0428 | 2.0433 | 2.0433 | 2.0429 | 2.0432 | 2.0432 | 2.043 | 2.0432 | 2.0432 | 2.043 | 2.0432 | 2.0432 | 2.043 | 2.0432 | 2.0432 | 2.0431 | 2.0431 | 2.0431 | 2.0431 | 2.0431 | 2.0431 | 2.0431 | 2.0431 | 2.0431 | 2.0431 | 2.0431 | 2.0431 | 2.0431 | 2.0431 | 2.0431 | 2.0431 | 2.0431 | 2.0431 | 2.0431 | 2.0431 | 2.0431 | 2.0431 | 2.0431 | 2.0431 | 2.0431 | 2.0431 | 2.0431 | 2.0431 | 2.0431 | 2.0431 | 2.0431 | 2.0431 | 2.0431 | 2.0431 | 2.0431 | 2.0431 | 2.0431 | 2.0431 | 2.0431 | 2.0431 | 2.0431 | 2.0431 | 2.0431 | 2.0431 | 2.0431 | 2.0431 | 2.0431 | 2.0431 | 2.0431 | 2.0431 | 2.0431 | 2.0431 | 2.0431 | 2.0431 | 2.0431 | 2.0431 | 2.0431 | 2.0431 | 2.0431 | 2.0431 | 2.0431 | 2.0431 | 2.0431 | 2.0431 | 2.0431 | 2.0431 | 2.0431 | 2.0431 | 2.0431 | 2.0431 | 2.0431 | 2.0431 | 2.0431 | 2.0431 | 2.0431 | 2.0431
| A | straty miejscowe przewodu wewn. | hm₁ | = | 0 | m | ζ₁*((v₁*v₁)/(2*g)) | 0 | m | 0 | 0 | 0 | 0 | 0 | 0 | 0 | 0 | 0 | 0 | 0 | 0 | 0 | 0 | 0 | 0 | 0 | 0 | 0 | 0 | 0 | 0 | 0 | 0 | 0 | 0 | 0 | 0 | 0 | 0 | 0 | 0 | 0 | 0 | 0 | 0 | 0 | 0 | 0 | 0 | 0 | 0 | 0 | 0 | 0 | 0 | 0 | 0 | 0 | 0 | 0 | 0 | 0 | 0 | 0 | 0 | 0 | 0 | 0 | 0 | 0 | 0 | 0 | 0 | 0 | 0 | 0 | 0 | 0 | 0 | 0 | 0 | 0 | 0 | 0 | 0 | 0 | 0 | 0 | 0 | 0 | 0 | 0 | 0 | 0 | 0 | 0 | 0 | 0 | 0 | 0 | 0 | 0 | 0 | 0 | 0 | 0 | 0 | 0 | 0 | 0 | 0 | 0 | 0 | 0 | 0 | 0 | 0 | 0 | 0 | 0 | 0 | 0 | 0 | 0 | 0 | 0 | 0 | 0 | 0 | 0 | 0 | 0 | 0 | 0 | 0 | 0 | 0 | 0 | 0 | 0 | 0 | 0 | 0
| A | straty miejscowe przewodu zewn. | hm₂ | = | 0 | m |  | 0 | m | 0 | 0 | 0 | 0 | 0 | 0 | 0 | 0 | 0 | 0 | 0 | 0 | 0 | 0 | 0 | 0 | 0 | 0 | 0 | 0 | 0 | 0 | 0 | 0 | 0 | 0 | 0 | 0 | 0 | 0 | 0 | 0 | 0 | 0 | 0 | 0 | 0 | 0 | 0 | 0 | 0 | 0 | 0 | 0 | 0 | 0 | 0 | 0 | 0 | 0 | 0 | 0 | 0 | 0 | 0 | 0 | 0 | 0 | 0 | 0 | 0 | 0 | 0 | 0 | 0 | 0 | 0 | 0 | 0 | 0 | 0 | 0 | 0 | 0 | 0 | 0 | 0 | 0 | 0 | 0 | 0 | 0 | 0 | 0 | 0 | 0 | 0 | 0 | 0 | 0 | 0 | 0 | 0 | 0 | 0 | 0 | 0 | 0 | 0 | 0 | 0 | 0 | 0 | 0 | 0 | 0 | 0 | 0 | 0 | 0 | 0 | 0 | 0 | 0 | 0 | 0 | 0 | 0 | 0 | 0 | 0 | 0 | 0 | 0 | 0 | 0 | 0 | 0 | 0 | 0 | 0 | 0 | 0 | 0
| A | dynamiczna wys. podnoszenia przew. wewn. | Hobl | = | 8.4248 | m | Hgeom + hl₁ + hl₂ + hm₁ + hm₂ | 8.2791 | m | 8.4002 | 8.2993 | 8.3832 | 8.3832 | 8.3134 | 8.3715 | 8.3715 | 8.3231 | 8.3633 | 8.3633 | 8.3298 | 8.3577 | 8.3577 | 8.3345 | 8.3538 | 8.3538 | 8.3377 | 8.3511 | 8.3511 | 8.34 | 8.3492 | 8.3492 | 8.3415 | 8.3479 | 8.3479 | 8.3426 | 8.347 | 8.347 | 8.3433 | 8.3464 | 8.3464 | 8.3439 | 8.346 | 8.346 | 8.3442 | 8.3457 | 8.3457 | 8.3445 | 8.3455 | 8.3455 | 8.3446 | 8.3453 | 8.3453 | 8.3448 | 8.3452 | 8.3452 | 8.3448 | 8.3452 | 8.3452 | 8.3449 | 8.3451 | 8.3451 | 8.3449 | 8.3451 | 8.3451 | 8.345 | 8.3451 | 8.3451 | 8.345 | 8.3451 | 8.3451 | 8.345 | 8.345 | 8.345 | 8.345 | 8.345 | 8.345 | 8.345 | 8.345 | 8.345 | 8.345 | 8.345 | 8.345 | 8.345 | 8.345 | 8.345 | 8.345 | 8.345 | 8.345 | 8.345 | 8.345 | 8.345 | 8.345 | 8.345 | 8.345 | 8.345 | 8.345 | 8.345 | 8.345 | 8.345 | 8.345 | 8.345 | 8.345 | 8.345 | 8.345 | 8.345 | 8.345 | 8.345 | 8.345 | 8.345 | 8.345 | 8.345 | 8.345 | 8.345 | 8.345 | 8.345 | 8.345 | 8.345 | 8.345 | 8.345 | 8.345 | 8.345 | 8.345 | 8.345 | 8.345 | 8.345 | 8.345 | 8.345 | 8.345 | 8.345 | 8.345 | 8.345 | 8.345 | 8.345 | 8.345 | 8.345 | 8.345 | 8.345 | 8.345 | 8.345 | 8.345 | 8.345 | 8.345 | 8.345
| A | przepływ wynikający z dyn. wys. podn. | Qobl | = | 14.5005 | l/s | $B$4+(((I44-$B$6)/($B$7-$B$6))*(($B$5-$B$4)/1)) | 14.9168 | l/s | 14.5708 | 14.859 | 14.6194 | 14.6194 | 14.819 | 14.653 | 14.653 | 14.7912 | 14.6762 | 14.6762 | 14.7719 | 14.6923 | 14.6923 | 14.7586 | 14.7034 | 14.7034 | 14.7494 | 14.7112 | 14.7112 | 14.7429 | 14.7165 | 14.7165 | 14.7385 | 14.7202 | 14.7202 | 14.7354 | 14.7227 | 14.7227 | 14.7333 | 14.7245 | 14.7245 | 14.7318 | 14.7257 | 14.7257 | 14.7308 | 14.7266 | 14.7266 | 14.7301 | 14.7272 | 14.7272 | 14.7296 | 14.7276 | 14.7276 | 14.7293 | 14.7279 | 14.7279 | 14.729 | 14.7281 | 14.7281 | 14.7289 | 14.7282 | 14.7282 | 14.7288 | 14.7283 | 14.7283 | 14.7287 | 14.7284 | 14.7284 | 14.7286 | 14.7284 | 14.7284 | 14.7286 | 14.7284 | 14.7284 | 14.7286 | 14.7285 | 14.7285 | 14.7286 | 14.7285 | 14.7285 | 14.7285 | 14.7285 | 14.7285 | 14.7285 | 14.7285 | 14.7285 | 14.7285 | 14.7285 | 14.7285 | 14.7285 | 14.7285 | 14.7285 | 14.7285 | 14.7285 | 14.7285 | 14.7285 | 14.7285 | 14.7285 | 14.7285 | 14.7285 | 14.7285 | 14.7285 | 14.7285 | 14.7285 | 14.7285 | 14.7285 | 14.7285 | 14.7285 | 14.7285 | 14.7285 | 14.7285 | 14.7285 | 14.7285 | 14.7285 | 14.7285 | 14.7285 | 14.7285 | 14.7285 | 14.7285 | 14.7285 | 14.7285 | 14.7285 | 14.7285 | 14.7285 | 14.7285 | 14.7285 | 14.7285 | 14.7285 | 14.7285 | 14.7285 | 14.7285 | 14.7285 | 14.7285 | 14.7285 | 14.7285 | 14.7285 | 14.7285 | 14.7285 | 14.7285 | 14.7285 | 14.7285 | 14.7285 | 14.7285 | 14.7285
| A | przepływ wynikający z dyn. wys. podn. | Qobl | = | 0.0145 | m³/s | 0,001*Qobl | 0.014917 | m³/s | 0.014571 | 0.014859 | 0.014619 | 0.014619 | 0.014819 | 0.014653 | 0.014653 | 0.014791 | 0.014676 | 0.014676 | 0.014772 | 0.014692 | 0.014692 | 0.014759 | 0.014703 | 0.014703 | 0.014749 | 0.014711 | 0.014711 | 0.014743 | 0.014716 | 0.014716 | 0.014739 | 0.01472 | 0.01472 | 0.014735 | 0.014723 | 0.014723 | 0.014733 | 0.014725 | 0.014725 | 0.014732 | 0.014726 | 0.014726 | 0.014731 | 0.014727 | 0.014727 | 0.01473 | 0.014727 | 0.014727 | 0.01473 | 0.014728 | 0.014728 | 0.014729 | 0.014728 | 0.014728 | 0.014729 | 0.014728 | 0.014728 | 0.014729 | 0.014728 | 0.014728 | 0.014729 | 0.014728 | 0.014728 | 0.014729 | 0.014728 | 0.014728 | 0.014729 | 0.014728 | 0.014728 | 0.014729 | 0.014728 | 0.014728 | 0.014729 | 0.014728 | 0.014728 | 0.014729 | 0.014728 | 0.014728 | 0.014729 | 0.014728 | 0.014728 | 0.014729 | 0.014728 | 0.014728 | 0.014729 | 0.014729 | 0.014729 | 0.014729 | 0.014729 | 0.014729 | 0.014729 | 0.014729 | 0.014729 | 0.014729 | 0.014729 | 0.014729 | 0.014729 | 0.014729 | 0.014729 | 0.014729 | 0.014729 | 0.014729 | 0.014729 | 0.014729 | 0.014729 | 0.014729 | 0.014729 | 0.014729 | 0.014729 | 0.014729 | 0.014729 | 0.014729 | 0.014729 | 0.014729 | 0.014729 | 0.014729 | 0.014729 | 0.014729 | 0.014729 | 0.014729 | 0.014729 | 0.014729 | 0.014729 | 0.014729 | 0.014729 | 0.014729 | 0.014729 | 0.014729 | 0.014729 | 0.014729 | 0.014729 | 0.014729 | 0.014729 | 0.014729 | 0.014729 | 0.014729 | 0.014729 | 0.014729 | 0.014729 | 0.014729 | 0.014729 | 0.014729
PARAMETRY KOŃCOWE
|  | wys. LC u wylotu pompy | Hlc | = | 8.345 | m
|  | geom. Wys. Podnoszenia | Hgeom | = | 6.2 | m
|  | wydatek | Q | = | 14.7285 | l/s
|  | prędkość w kol. Tł. | v₁ | = | 1.5506 | m/s
|  | prędkość w przew. Pompowni | v₂ | = | 1.8762 | m/s