## Sprawdzanie
| Droga | opis | symb |  | wart. | jednostka
DANE
|  | liczba pomp rezerwowych |  |  | 1
Stałe |  | przyspieszenie ziemskie | g | = | 9.81 | m/s²
|  | kinematyczny wsp. lepkości (dla 20°C) | ν | = | 1.0068e-06 | m²/s | tablice
|  | średnica pompy | Dpom | = | 0.5 | m
|  | średnica studni | Ds. | = | 2 | m
|  | minimalna wys. Ścieków | Hmin | = | 0.3 | m
|  | rzędna terenu | Hter |  | 100 | m n.p.m.
|  | rzędna wyjścia z pompowni | Hwyj |  | 98 | m n.p.m.
|  | rzedna dopływu | Hdop |  | 97 | m n.p.m.
|  | rzędna dna | Hdna | = | 94.7 | m n.p.m.
|  | rzędna najwyższego punktu przew tłocznego | Hmax |  | 105 | m n.p.m.
|  | rzędna wylotru przewodu tłocznego | Hend |  | 105 | m n.p.m.
|  | długość przewodu w pompowni | L1 |  | 5 | m
|  | średnica przewodu wewn | D₁ | = | 0.2 | m
|  | chropowatość przewodu wewn |  |  | 0.03 | mm
Dane |  | wartość oporów przew. wewn | ζ₁ | = | 0 | -
|  | dopływ minimalny | Dopmin |  | 10 | l/s
|  | dopływ maksymalnyt | Dopmax |  | 20 | l/s
|  | minimalny czas cyklu | Tc |  | 300 | s
|  | charakterystyka pompy P1 |  |  | 25.2 | l/s | 0 | m
Pompa |  | charakterystyka pompy P2 |  |  | 25.1 | l/s | 5 | m
|  | charakterystyka pompy P3 |  |  | 25 | l/s | 10 | m
|  | charakterystyka pompy P4 |  |  | 24.9 | l/s | 15 | m
|  | charakterystyka pompy P5 |  |  | 24.8 | l/s | 20 | m
|  | zakres max sprawności dolny |  |  | 24.9 | l/s
|  | zakres max sprawności górny |  |  | 25.1 | l/s
|  | liczba równoległych przewodów zewn. | l | = | 1 | szt.
|  | długość przewodu zewn | L2 | = | 95 | m
Przewód |  | średnica przewodu zewn | D₂ | = | 0.2 | m
|  | chropowatość przewodu zewn |  |  | 0.03 | mm
|  | wartość oporów przew. zewn | ζ₂ | = | 0 | -
OBLICZENIA STAŁE
|  | pole przekroju przew. wewn | A₁ | = | 0.0314 | m²
|  | pole przekroju przew. zewn | A₂ | = | 0.0314 | m²
|  | rzędna wyłączenia pomp | Hwyl | = | 95 | m n.p.m.
|  | charakterystyka pompy (wielomian) |  |  | -3.0038e-11 | 2.2529e-09 | -50 | 1260
[5 empty] | Re1 | Re2 | lambda 1 | lewa strona 1 | prawa strona 1 | check | lambda 2 | lewa strona 2 | prawa strona 2 | check 2
|  | obliczenia strat dla Q1 |  |  | 159425.461 | 159425.461 | 1.2197 | 0.90546 | 0.90546 | -2.9921e-13 | 0.0086438 | 10.7559 | -1.2441 | -12
|  | obliczenia strat dla Q2 |  |  | 158792.8203 | 158792.8203 | 1.2245 | 0.9037 | 0.9037 | -3.3207e-13 | 0.008649 | 10.7527 | -1.2473 | -12
|  | obliczenia strat dla Q3 |  |  | 158160.1796 | 158160.1796 | 0.08 | 3.5355 | -0.28463 | -3.8202 | 0.0086541 | 10.7495 | -1.2505 | -12
|  | obliczenia strat dla Q4 |  |  | 157527.5389 | 157527.5389 | 0.08 | 3.5355 | -0.28811 | -3.8236 | 0.0086593 | 10.7463 | -1.2537 | -12
|  | obliczenia strat dla Q5 |  |  | 156894.8981 | 156894.8981 | 0.08 | 3.5355 | -0.29161 | -3.8271 | 0.0086645 | 10.743 | -1.257 | -12
|  | L/D przew wewn | L/D1 |  | 25
|  | L/D przew zewn | L/D2 |  | 475
OBLICZENIA ITERACYJNE
|  | rzędna do obliczeń | Hspr | = | 95 | m n.p.m.
|  | wysokość geometryczna | Hgeom | = | 10 | m
|  | geometryczna wysokość podnoszenia | Hgeom | = | 94.4 | m | Hrozp-Hwlotu
|  | wyd. pompy dla maks. sprawności | Qgeom | = |  | l/s | interpolacja
|  | wyd. pompy dla maks. sprawności | Qgeom | = |  | m³/s | Qgeom*0,001
|  | chropowatość względna przew. wewn. | ε₁ | = |  | - | k₁/D₁
|  | chropowatość względna przew. zewn. | ε₂ | = |  | - | k₂/D₂
Obliczenia iteracyjne | A | liczba Reynoldsa przew. wewn | Re₁ | = |  | - | (D₁*v₁)/ν
| A | liczba Reynoldsa przew. zewn | Re₂ | = |  | - | (D₂*v₂)/ν
| A | prędkość w przewodzie wewn. (Q/U) | v₁ | = |  | m/s | Qgeom/A₁
| A | prędkość w przewodzie zewn. (Q/U) | v₂ | = |  | m/s | Qgeom/A₂
| A | współczynnik strat lin. przew. wewn. (rury hydr. gładkie) | λ₁ | = |  | - | 0,3164/(POTĘGA(Re₁; 0,25))
| A | współczynnik strat lin. przew. zewn. (rury hydr. gładkie) | λ₂ | = |  | - | 0,3164/(POTĘGA(Re₂; 0,25))
| B | współczynnik strat lin. przew. wewn. (strefa przej.) | λ₁ | = |  | - | POTĘGA((1/((-2)*(LOG10((6,1/POTĘGA(Re₁; 0,915))+(0,268*ε₁)))));2)
| B | współczynnik strat lin. przew. zewn. (strefa przej.) | λ₂ | = |  | - | POTĘGA((1/((-2)*(LOG10((6,1/POTĘGA(Re₂; 0,915))+(0,268*ε₂)))));2)
| C | współczynnik strat lin. przew. wewn. (strefa kwadr. zal.) | λ₁ | = |  | - | POTĘGA((1/((-2)*(LOG10(k₁/(3,71 *D₁)))));2)
| C | współczynnik strat lin. przew. zewn. (strefa kwadr. zal.) | λ₂ | = |  | - | POTĘGA((1/((-2)*(LOG10(k₂/(3,71 *D₂)))));2)
| A | Re graniczne przew. wewn | Re₁gr | = |  | - | 200/(ε₁*(PIERWIASTEK(λ₁))) ze strefy kwadr. zal.
| A | Re graniczne przew. zewn | Re₂gr | = |  | - | 200/(ε₂*(PIERWIASTEK(λ₂))) ze strefy kwadr. zal.
| A | współczynnik strat lin. przew. wewn. ODPOWIEDNI | λ₁ | = |  | - | JEŻELI(Re₁>Re₁gr; strrefa kw. zal. ; JEŻELI(Re₁<10000; gładkie ; przejściowe))
| A | współczynnik strat lin. przew. zewn. ODPOWIEDNI | λ₂ | = |  | -
| A | straty liniowe przewodu wewn. | hl₁ | = |  | m | λ₁*(L₁/D₁)*((v₁*v₁)/(2*g))
| A | straty liniowe przewodu zewn. | hl₂ | = |  | m
| A | straty miejscowe przewodu wewn. | hm₁ | = |  | m | ζ₁*((v₁*v₁)/(2*g))
| A | straty miejscowe przewodu zewn. | hm₂ | = |  | m
| A | dynamiczna wys. podnoszenia przew. wewn. | Hobl | = |  | m | Hgeom + hl₁ + hl₂ + hm₁ + hm₂
| A | przepływ wynikający z dyn. wys. podn. | Qobl | = |  | l/s | $B$4+(((I44-$B$6)/($B$7-$B$6))*(($B$5-$B$4)/1))
| A | przepływ wynikający z dyn. wys. podn. | Qobl | = |  | m³/s | 0,001*Qobl
PARAMETRY KOŃCOWE
|  | wys. LC u wylotu pompy | Hlc | = |  | m
|  | geom. Wys. Podnoszenia | Hgeom | = |  | m
|  | wydatek | Q | = |  | l/s
|  | prędkość w kol. Tł. | v₁ | = |  | m/s
|  | prędkość w przew. Pompowni | v₂ | = |  | m/s